## 混凝土
请选择 | 单位 | 碳排放因子（kg/单位）
预拌商品混凝土C20（非泵送） | m3 | 209.64
预拌商品混凝土C25（非泵送） | m3 | 239.36
预拌商品混凝土C30（非泵送） | m3 | 273.43
预拌商品混凝土C35（非泵送） | m3 | 292.55
预拌商品混凝土C40（非泵送） | m3 | 322.05
预拌商品混凝土C50（非泵送） | m3 | 403.14
预拌商品混凝土C60（非泵送） | m3 | 450.53
泵送混凝土 C10 | m3 | 172
泵送混凝土 C15 | m3 | 177.8
泵送混凝土 C20 | m3 | 264.7
泵送混凝土 C25 | m3 | 292.7
泵送混凝土 C30 | m3 | 316.4
泵送混凝土 C35 | m3 | 362.6
泵送混凝土 C40 | m3 | 410.4
泵送混凝土 C45 | m3 | 441.3
泵送混凝土 C50 | m3 | 464.3
泵送超流态混凝土 C25 | m3 | 320.3
泵送超流态混凝土 C30 | m3 | 332.5

## 水泥
请选择 | 单位 | 碳排放因子（kg/单位）
水泥熟料 52.5MPa | t | 905
水泥熟料 62.5MPa | t | 920
硅酸盐水泥 P∙I (通用) | t | 940
硅酸盐水泥 P∙I42.5MPa | t | 939
硅酸盐水泥 P∙I 52.5MPa | t | 941
硅酸盐水泥 P∙I 62.5MPa | t | 958
硅酸盐水泥 P∙II (通用) | t | 880
硅酸盐水泥 P∙II 42.5MPa | t | 874
硅酸盐水泥 P∙II 52.5MPa | t | 889
硅酸盐水泥 P∙II 62.5MPa | t | 918
普通硅酸盐水泥 P∙O (通用) | t | 790
普通硅酸盐水泥 P∙O 42.5MPa | t | 795
普通硅酸盐水泥 P∙O 52.5MPa | t | 863
矿渣硅酸盐水泥 P∙S∙A (通用) | t | 620
矿渣硅酸盐水泥 P∙S∙A 32.5MPa | t | 621
矿渣硅酸盐水泥 P∙S∙A 42.5MPa | t | 742
矿渣硅酸盐水泥 P∙S∙B (通用) | t | 420
矿渣硅酸盐水泥 P∙S∙B 32.5MPa | t | 503
火山灰质硅酸盐水泥 P∙P (通用) | t | 630
火山灰质硅酸盐水泥 P∙P 32.5MPa | t | 631
火山灰质硅酸盐水泥 P∙P 42.5MPa | t | 722
粉煤灰硅酸盐水泥 P∙F (通用) | t | 630
粉煤灰硅酸盐水泥 P∙F 32.5MPa | t | 631
粉煤灰硅酸盐水泥 P∙F 42.5MPa | t | 722
复合硅酸盐水泥 P∙C (通用) | t | 600
复合硅酸盐水泥 P∙C 32.5MPa | t | 604
复合硅酸盐水泥 P∙C 42.5MPa | t | 742

## 砂浆
请选择 | 单位 | 碳排放因子（kg/单位）
砌筑混合砂浆 M2.5 | m3 | 224.1
砌筑混合砂浆 M5 | m3 | 236
砌筑混合砂浆 M7.5 | m3 | 239.1
砌筑混合砂浆 M10 | m3 | 233.6
砌筑水泥砂浆 M2.5 | m3 | 154.9
砌筑水泥砂浆 M5 | m3 | 164.5
砌筑水泥砂浆 M7.5 | m3 | 181.3
砌筑水泥砂浆 M10 | m3 | 199.9
砌筑水泥砂浆 M15 | m3 | 232
抹灰水泥砂浆 1:2 | m3 | 405
抹灰水泥砂浆 1:3 | m3 | 277
抹灰混合砂浆 1:1:6 | m3 | 285.2
抹灰石灰砂浆 1:2.5 | m3 | 341.6
抹灰石灰砂浆 1:3 | m3 | 293.1
抹灰石膏砂浆 1:3 | m3 | 509.5

## 钢材
请选择 | 单位 | 碳排放因子（kg/单位）
大型型钢 | t | 2701
中小型型钢 | t | 2137
钢线材 | t | 2140
热轧带钢 | t | 2246
冷轧钢筋 | t | 3901
镀锌大型型钢 | t | 3050
镀锌中小型型钢 | t | 2487
镀锌钢线材 | t | 2490
镀锌热轧带钢 | t | 2596
不锈钢 | t | 6130
再生钢 | t | 480

## 其他
请选择 | 单位 | 碳排放因子（kg/单位）
石膏板 | m2 | 4.4
瓦 | t | 610
陶土管 | t | 490
油漆涂料 (通用) | t | 3500
乳胶漆 | t | 4120
装饰石材 | t | 220
壁纸 | t | 1800
地毯 | t | 5090
木地板 | m2 | 2.9
硅酸钙吊顶 | m2 | 1.8
合成板吊顶 | m2 | 7.6
轻钢龙骨吊顶 | m2 | 3.8
橡胶 | t | 3360
橡胶止水带300*8 | m | 3.946
环氧树脂 | t | 5910
棉布 | t | 3280
电焊条 | t | 20500
安全网 | m2 | 3.7
太阳能光伏电板 | kW | 4000
乙炔 | t | 3385
脱模剂 | t | 2081.6
套筒灌浆料 | t | 471.936
套筒 | t | 800
减水剂 | t | 930.6
土工布 | t | 3187.4
油脂 | t | 713
纯碱 | t | 990
防水剂 | t | 28.49
外加剂 | t | 1164
结构胶 | t | 4090
碳纤维布CFRP | t | 3440